## Sheet1
Modelo | Link | Motor | Cilindros | Potência máxima | Torque máximo | Câmbio | Velocidade Máxima | Pneus | Tração | Altura | Largura | Comprimento total | Entre eixos | Carga útil máxima | Peso bruto total | Tanque | Transmissão | Tomada de força | Embreagem | Nº marchas ¦ Relações primeira/última | Chassi escada, parafusado e rebitado, sem emenda atrás da cabina • material | Tipo | Suspensão | Freios
Atego | https://showroommercedes-benz.com.br/novos/atego-2025/1719 | MB OM 924 LA • BlueTec6 • 4,8 lts | 4 em linha | 185 cv (136 kW) @ 2.200 rpm | 700 Nm (71 mkgf) @ 1.200 - 1.600 rpm | Manual de 6 marchas / Automatizado de 8 marchas | 120 km/h | 275/80R22.5 | 4x2 | 2.774 / 3.174 mm | 2.486 mm | 6.254 mm (ee 36) / 7.130 mm (ee 42) / 8.792 mm (ee 48) / 8.792 mm (ee 54) | 3.571 mm (36) / 4.796 mm (48) / 5.409 mm (54) | 6.254 mm (ee 36) / 7.130 mm (ee 42) / 8.792 mm (ee 48) / 8.792 mm (ee 54) | 16.000 kg / 17.100 kg | 210 / 300 litros
Atego | https://showroommercedes-benz.com.br/novos/atego-2025/2730-k | MB OM 926 LA • BlueTec6 • 7,2 lts. | 6 em linha | 280 cv (210 kW) @ 2.200 rpm | 1.100 Nm (112 mkgf) @ 1.200 - 1.600 rpm | Automatizado de 12 marchas | 112 km/h | 275/80R22.5 | 6x4 | 2.784 mm | 2.558 mm | 7.685 mm (ee 36) | 3.552+1.350 mm (36) | 15.780 kg (ee 36) | 23.000 kg / 24.100 kg | 210 / 300 litros
Atego | https://showroommercedes-benz.com.br/novos/arocs-euro6/3351-k | MB OM 460 LA • BlueTec 6 • 13 lts. | 6 em linha | 495 cv (364 KW) @ 1.800 rpm | 2.400 Nm (244,7 mkgf) @ 1.100 rpm | Automatizado de 12 marchas | 107 km/h | 295/80R22.5 | 6x4 | 3523 mm | 2.505 mm | 6.950 mm | 3.300+1.350 (33) | 13.307 kg /23,807 kg | 23.000 kg /33.500 kg kg | 300/400 litros | [6 empty] | Metálica
Atego | https://showroommercedes-benz.com.br/novos/atego-2025/3033 | MB OM 926 LA • BlueTec6 • 7,2 lts. | 6 em linha | 320 cv (236 kW) @ 2.200 rpm | 1.250 Nm (127 mkgf) @ 1.200 - 1.600 rpm | Automatizado de 12 marchas | 120 km/h | 275/80R22.5 | 8x2 | 2.774 / 3.174 mm | 2.486 mm | 8.793 mm (ee 48) / 9.842 mm (ee 54) / 9.842 mm (ee 63) | 2.350+2.425+1.250 mm (48) / 2.350+3.037+1.250 mm (54) / 2.350+3.956+1.250 mm (63) | 15.410 kg (ee 48) | 29.000 kg / 30.200 kg | 210 / 315 litros
Arocs | https://showroommercedes-benz.com.br/novos/arocs-euro6/3351-s | MB OM 460 LA • BlueTec 6 • 13 lts. | 6 em linha | 495 cv (364 KW) @ 1.800 rpm | 2.400 Nm (244,7 mkgf) @ 1.100 rpm | Automatizado de 12 marchas | 107 km/h | 295/80R22.5 | 6x4 | 3523 mm | 2.505 mm | 6.950 mm | 3.300+1.350 (33) | 12.344 kg /23.344 kg | 23.000 kg /33.500 kg kg | 300/400/2x300 litros | [6 empty] | Metálica
Atego | https://showroommercedes-benz.com.br/novos/atego-2025/1719-beb-4x2 | MB OM 924 LA • BlueTec 6 • 4,8 lts. • 4 cil. em linha • PROCONVE P-8 (Euro 6) |  | [NBR ISO 1585] 185 cv (136 kW) @ 2.200 rpm | [NBR ISO 1585] 700 Nm (71,4 mkgf) @ 1.200 - 1.600 rpm | [11 empty] | MB G 140-8 PowerShift 3 AdvancedMB G 90-6 | No volante do motor ¦ MB NA 60-1b | Monodisco, diâmetro 395mm Monodisco, diâmetro 395mm | 8 ¦ 9,30/0,79 6 ¦ 6,70/0,73 | LNE 50 (NBR 6656) | Automatizado, sem pedal de embreagem Manual | Metálica | Acionamento Tambor ¦ Pneumático
Atego | https://showroommercedes-benz.com.br/novos/atego-2025/3133 | MB OM 926 LA • BlueTec6 • 7,2 lts. | 6 em linha | 321 cv (236 kW) @ 2.200 rpm | 1.250 Nm (127,5 mkgf) @ 1.200 - 1.600 rpm | Automatizado de 12 marchas |  | 9.00x22.5* ¦ 295/80R22.5 | 6x4 | 2.830 | 2.500 | 10230 (ee 48) | 4800 (48) | 14.523/22.023 | 23.000/30.500 | [7 empty] | Suspensão Metálica
Atego | https://showroommercedes-benz.com.br/novos/atego-2025/1719-k | MB OM 924 LA • BlueTec 6 • 4,8 lts. • 4 cil. em linha • PROCONVE P-8 (Euro 6) |  | [NBR ISO 1585] 185 cv (136 kW) @ 2.200 rpm | [NBR ISO 1585] 700 Nm (71,4 mkgf) @ 1.200 - 1.600 rpm |  |  | 7.50x22.5 ¦ 275/80R22.5 7.50x20* ¦ 10.00R20 | [8 empty] | MB G 90-6 MB G 140-8* PowerShift Advanced | No volante do motor ¦ MB NA 60-1b MB NA 121-1b | Monodisco, diâmetro 395mm Monodisco, diâmetro 395mm | 6 ¦ 6,70/0,73 8 ¦ 9,30/0,79 | LNE 50 (NBR 6656) | Manual Automatizado | Molas parabólicas com amortecedores telescópicos de dupla ação e barra estabilizadora | Acionamento Tambor ¦ Pneumático
Arocs | https://showroommercedes-benz.com.br/novos/arocs-euro6/3353-s | MB OM 471 LA • BlueTec 6 • 12,8 lts. • 6 cil. em linha • PROCONVE P-8 (Euro 6) |  | [NBR ISO 1585] 530 cv (390 KW) @ 1.600 rpm | [NBR ISO 1585] 2.600 Nm (265,1 mkgf) @ 1.100 rpm |  |  | 9.00x22,5 / 295/80R22.5 | [7 empty] | 32 (litros) 300 ¦ 60 | MB G 340 -12 Powershift 3 Advanced | No câmbio, sem flange, deslocada - MB 131-2c* | Bidisco, diâmetro 400 mm | 12 sem anéis sincronizadores ¦ 12,79/0,78 | LNE 60 (NBR 6656) | Automatizada, sem pedal de embreagem | Molas parabólicas com amortecedores telescópicos de dupla ação, barras estabilizadora e compensadora de carga | EBS (Sistema de Freio com Gerenciamento Eletrônico)
Atego | https://showroommercedes-benz.com.br/novos/atego-2025/3330 | MB OM 926 LA • BlueTec6 • 7,2 lts. | 6 em linha | 280 cv (210 kW) @ 2.200 rpm | 1.100 Nm (112 mkgf) @ 1.200 - 1.600 rpm | Automatizado de 12 marchas | 120 km/h | 275/80R22.5 | 8x4 | 2.815 mm | 2.558 mm | 10.257 mm (ee 54) | 2.350+3.040+1.350 mm (54) | 19.700 kg (ee 54) | 29.000 kg / 30.200 kg | 210 litros
Arocs | https://showroommercedes-benz.com.br/novos/arocs-euro6/4151-k | MB OM 457 LA • BlueTec 65 • 12 lts. | 6 em linha | 495 cv (364 KW) @ 1.800 rpm | 2.400 Nm (244,7 mkgf) @ 1.100 rpm | Automatizado de 12 marchas | 114 km/h | 325/95R24 OTR para a PBT de até 58.000 kg e pneus 325/95R24 para PBT até 48.000 kg | 6x4 | 3604 mm | 2.505 mm | 7.250 mm | 3.550+1.450 mm (36) | 12.478 kg /30.478 kg | 23.000 kg /41.000 kg | 300/400 litros | [6 empty] | Metálica
Atego | https://showroommercedes-benz.com.br/novos/atego-2025/3330-b | MB OM 926 LA • BlueTec6 • 7,2 lts. | 6 em linha | 280 cv (210 kW) @ 2.200 rpm | 1.100 Nm (112 mkgf) @ 1.200 - 1.600 rpm | Automatizado de 12 marchas | 112 km/h | 275/80R22.5 | 8x4 | 2.558 mm | 2.815 / 2.865 mm | 8.867 mm (ee 46) | 2350+2.209+1350 mm (46) | 19.830 kg (ee 46) | 29.000 kg / 30.200 kg | 210 litros
Atego | https://showroommercedes-benz.com.br/novos/atego-2025/1726 | MB OM 926 LA • BlueTec6 • 7,2 lts | 6 em linha | 260 cv (191 kW) @ 2.200 rpm | 900 Nm (92 mkgf) @ 1.200 - 1.600 rpm | Manual de 6 marchas / Automatizado de 8 marchas | 120 km/h | 275/80R22.5 | 4x2 | 2.774 / 3.174 mm | 2.486 mm | 6.254 mm (ee 36) / 7.130 mm (ee 42) / 8.792 mm (ee 48) / 8.792 mm (ee 54) | 3.571 mm (36) / 4.184 (42) / 4.796 mm (48) / 5.409 mm (54) | 10.920 kg (ee 36) / 10.780 kg (ee 42) / 10.730 kg (ee 48) / 10.730 kg (ee 54) | 16.000 kg / 17.100 kg | 210 / 300 litros
Atego | https://showroommercedes-benz.com.br/novos/atego-2025/3330-k | MB OM 926 LA • BlueTec6 • 7,2 lts. | 6 em linha | 280 cv (210 kW) @ 2.200 rpm | 1.100 Nm (112 mkgf) @ 1.200 - 1.600 rpm | Automatizado de 12 marchas | 112 km/h | 275/80R22.5 | 8x4 | 2.815 mm | 2.558 mm | 8.867 mm (ee 46) | 2350+2.209+1350 mm (46) | 19.830 kg (ee 46) | 29.000 kg / 30.200 kg | 210 litros
Atego | https://showroommercedes-benz.com.br/novos/atego-2025/1726-k | MB OM 926 LA • BlueTec 6 • 7,2 lts. • 6 cil. em linha • PROCONVE P-8 (Euro 6) |  | [NBR ISO 1585] 260 cv (191 kW) @ 2.200 rpm | [NBR ISO 1585] 900 Nm (91,8 mkgf) @ 1.200 - 1.600 rpm | [11 empty] | MB G 90-6 MB G 140-8* PowerShift 3 Advanced | No volante do motor ¦ MB NA 60-1b MB 121-1b | Monodisco, diâmetro 395mm Monodisco, diâmetro 395mmChassi escada, parafusado e rebitado, sem emenda atrás da cabina • material | 6 ¦ 6,70/0,73 8 ¦ 9,30/0,79 |  | Manual Automatizado | Molas parabólicas com amortecedores telescópicos de dupla ação e barra estabilizadora | Acionamento Tambor ¦ Pneumático
Accelo | https://showroommercedes-benz.com.br/novos/accelo-bluetec6 | MB OM 924 LA - BlueTec6 - 4,8 lts | 4 em linha | 163 cv (120 kW) @ 2.200 rpm | 610 Nm (62 mkgf) @ 1.200 - 1.600 rpm | Manual de 5 ou 6 marchas / Automatizado de 6 marchas | 120 km/h | 215/75R17.5 | 4x2 | 2.480 mm | 2.176 mm | 6.134 mm (ee 31) / 7.134 mm (ee 39) / 7.961 mm (ee 46) | 3.100 mm (31) / 3.900 mm (39) / 4.600 mm (46) | 5.018 kg (ee 31) / 4.948 kg (ee 39) / 4.871 kg (ee 46) | 8.300 kg | 75 / 150 / (2x150) litros, somente no ee 46
Actros | https://showroommercedes-benz.com.br/novos/actros-euro6/2653-s | MB OM 471 LA - Blue Tec6 -13 lts | 6 em linha | 530 cv (390 kW) @ 1.600 rpm | 2.600 Nm (265 mkgf) @ 1.100 rpm | Automatizado de 12 marchas | 120 km/h | 295/80R22.5 | 6x2 | 3.710 / 3.345 mm | 2.520 mm | 6.900 mm (33) / 7.200 mm (36) | 3.250+1.350 mm (33) / 3.550+1.350 mm (36) | ? | 23.000 kg / 27.100 kg | (410+320) / (320+320)* litros (ee 33) / (480+410) / (410+410)* litros (ee 36)
Atego | https://showroommercedes-benz.com.br/novos/atego-2025/1729-ko | MB OM 926 LA • BlueTec6 • 7,2 lts | 6 em linha | 286 cv (210 kW) @ 2.200 rpm | 11.100 Nm (112 mkgf) @ 1.200 - 1.600 rpm | Automático de 6 marchas / Automatizado de 8 marchas | 111 km/h | 275/80R22.5 | 4x2 | 3.624 mm | 2.462 mm | 6.258 mm (ee 39) / 7.484 mm (ee 48) | 3.840 mm (39) / 4.790 mm (48) | 10.558 kg / 11.658 kg (ee 39) ¦ 10.466 kg / 11.566 kg (ee 48) | 16.000 kg / 17.100 kg | 210 / 300 litros
Actros | https://showroommercedes-benz.com.br/novos/actros-euro6/2045-s | MB OM 460 LA • BlueTec 6 • 12,8 lts. • 6 cil. linha • PROCONVE P-8 (Euro 6) |  | [NBR ISO 1585] 449 cv (330 kW) @ 1.600 rpm | [NBR ISO 1585] 2.200 Nm (224,3 mkgf) @ 1.100 rpm | [11 empty] | MB G 291-12 Powershift 3 Advanced | MB 131-2c* (opcional sob consulta) | Automatizada, sem pedal de embreagem ¦ Monodisco, diâmetro 430mm | 12 sem anéis sincronizadores ¦ 16,46/1,00 | LNE 60 (NBR 6656) | Automatizada, sem pedal de embreagem ¦ Monodisco, diâmetro 430mm | Molas parabólicas com amortecedores telescópicos de dupla ação e barra estabilizadora | EBS (Sistema de Freio com Gerenciamento Eletrônico)
Atego | https://showroommercedes-benz.com.br/novos/atego-2025 | MB OM 924 LA • BlueTec6 • 4,8 lts | 4 em linha | 185 cv (136 kW) @ 2.200 rpm | 700 Nm (71 mkgf) @ 1.200 - 1.600 rpm | Manual de 6 marchas / Automatizado de 8 marchas | 120 km/h | 275/80R22.5 | 4x2 | 2.750 / 3.150 mm | 2.486 mm | 6.254 mm (ee 36) / 8.792 mm (ee 48) / 8.792 mm (ee 54) | 3.571 mm (36) / 4.796 mm (48) / 5.409 mm (54) | 9.550 kg (ee 36) / 9.430 kg (ee 48) / 9.430 kg (ee 54) | 14.300 kg | 210 / 300 litros
Atego | https://showroommercedes-benz.com.br/novos/atego-2025/1733 | MB OM 926 LA • BlueTec6 • 7,2 lts | 6 em linha | 320 cv (236 kW) @ 2.200 rpm | 1.250 Nm (127 mkgf) @ 1.200 - 1.600 rpm | Automatizado de 12 marchas | 120 km/h | 275/80R22.5 | 4x2 | 2.774 / 3.174 mm | 2.486 mm | 6.254 mm (ee 36) / 7.130 mm (ee 42) / 8.792 mm (ee 48) / 8.792 mm (ee 54) | 3.571 mm (36) / 4.184 (42) / 4.796 mm (48) / 5.409 mm (54) | 6.254 mm (ee 36) / 7.130 mm (ee 42) / 8.792 mm (ee 48) / 8.792 mm (ee 54) | 16.000 kg / 17.100 kg | 210 / 300 litros
Actros | https://showroommercedes-benz.com.br/novos/actros-euro6 | MB OM 471 LA - Blue Tec6 -13 lts | 6 em linha | 530 cv (390 kW) @ 1.600 rpm | 2.600 Nm (265 mkgf) @ 1.100 rpm | Automatizado de 12 marchas | 120 km/h | 295/80R22.5 | 6x2 | 3.710 / 3.345 mm | 2.520 mm | 6.900 mm (33) / 7.200 mm (36) | 3.250+1.350 mm (33) / 3.550+1.350 mm (36) | ? | 23.000 kg / 27.100 kg | (410+320) / (320+320)* litros (ee 33) / (480+410) / (410+410)* litros (ee 36)
Actros | https://showroommercedes-benz.com.br/novos/actros-euro6/2045-ls | MB OM 460 LA • BlueTec6 • 13 lts | 6 em linha | 449 cv a 1.800 rpm | 224 mkgf.m a 1.100 rpm | Automatizado de 12 marchas | 120 km/h | 295/80R22.5 | 4x2 | 3.710 / 3.345 mm | 2.520 mm | 5.850 | 3.250 mm (33) / 3.550 mm (36) | ? | 16.000/18.600 kg | 535 litros + 410 litros
Atego | https://showroommercedes-benz.com.br/novos/atego-2025/1733-bomb | MB OM 926 LA • BlueTec 6 • 7,2 lts. • 6 cil. em linha • PROCONVE P-8 (Euro 6) |  | [NBR ISO 1585] 321 cv (236 kW) @ 2.200 rpm | [NBR ISO 1585] 1.250 Nm (127,5 mkgf) @ 1.200 - 1.600 rpm | i=4,30 (43 | [10 empty] | Allison S 3000 - 6 | No volante do motor ¦ MB NA 280 - C /1,3 *, relação de i=1,25 x rpm do motor |  | 6 ¦ 3,49/0,65 | escada, parafusado e rebitado, sem emenda atrás da cabina • material | Automático | Metálica | Acionamento Tambor ¦ Pneumático
Arocs | https://showroommercedes-benz.com.br/novos/arocs-euro6 | MB OM 460 LA • BlueTec 6 • 13 lts. | 6 em linha | 495 cv (364 KW) @ 1.800 rpm | 2.400 Nm (244,7 mkgf) @ 1.100 rpm | Automatizado de 12 marchas | 89 km/h | 325/95R24 OTR para a PBT de até 58.000 kg e pneus 325/95R24 para PBT até 48.000 kg | 8x4 | 3.699 mm | 2.505 mm | 8200 mm | 2.000+2.500+1.450 mm (45) | 16.768 kg /35.768 kg /45.768 kg | 29.000 kg /48.000 kg /58.000 kg | 400 litros | [6 empty] | Metálica
Actros | https://showroommercedes-benz.com.br/novos/actros-euro6/2548-s-46876392-c9ed-4dbe-81f1-d4c4b24d5c45 | MB OM 460 LA • BlueTec 6 • 12,8 lts. • 6 cil. linha • PROCONVE P-8 (Euro 6) |  | [NBR ISO 1585] 476 cv (350 kW) @ 1.600 rpm | [NBR ISO 1585] 2.300 Nm (234,5 mkgf) @ 1.100 rpm |  |  | 8.25x22.5 ¦ 295/80R22.5 | [8 empty] | Automatizada, sem pedal de embreagem | MB 131-2c* (opcional sob consulta) / MB 121 -1b* (opcional sob consulta) / MB 131-2c* (opcional sob consulta) / MB 121 -1b* (opcional sob consulta) | Monodisco, diâmetro 430mm | 12 sem anéis sincronizadores ¦ 16,46/1,00 ¦ 12,79/0,78 | LNE 60 (NBR 6656) | Tambor, Disco* / Pneumático | Molas parabólicas com amortecedores telescópicos de dupla ação e barra estabilizadora / Molas trapezoidais | EBS (Sistema de Freio com Gerenciamento Eletrônico)
Atego | https://showroommercedes-benz.com.br/novos/atego-2025/1733-k | MB OM 926 LA • BlueTec 6 • 7,2 lts. • 6 cil. em linha • PROCONVE P-8 (Euro 6) |  | [NBR ISO 1585] 321 cv (236 kW) @ 2.200 rpm | [NBR ISO 1585] 1.250 Nm (127,5 mkgf) @ 1.200 - 1.600 rpm |  | (km/h) 115 | s 275/80R22.5 | [8 empty] | MB G 211-12 Mercedes PowerShift | No volante do motor ¦ MB NA 121-1b | Monodisco, diâmetro 430mm | 12 sem anel sincronizador ¦ 14,93/1,00 | LNE 50 (NBR 6656) | Automatizado | Molas parabólicas com amortecedores telescópicos de dupla ação e barra estabilizadora | Acionamento Tambor ¦ Pneumático
Actros | https://showroommercedes-benz.com.br/novos/actros-euro6/2553-ls | MB OM 471 LA - Blue Tec6 -13 lts | 6 em linha | 530 cv (390 kW) @ 1.600 rpm | 2.600 Nm (265 mkgf) @ 1.100 rpm | Automatizado de 12 marchas | 120 km/h | 295/80R22.5 | 6x2 | 3.710 / 3.345 mm | 2.520 mm | 6.900 mm (33) / 7.200 mm (36) | 3.250+1.350 mm (33) / 3.550+1.350 mm (36) | ? | 23.000 kg / 28.100 kg | 410+320 litros (ee 33) / 535+410 litros (ee 36)
Atego | https://showroommercedes-benz.com.br/novos/atego-2025/1933 | MB OM 926 LA • BlueTec6 • 7,2 lts. • PROCONVE P8 (EURO 6) | 6 em linha | 321 cv (236 kW) @ 2.200 rpm | 1.250 Nm (127,5 mkgf) @ 1.200 - 1.600 rpm | Automatizado de 12 marchas |  | 8.25x22.5 / 295/80R22.5 | 4x2 | 3.203 | 2.550 | 5898 (ee 36) | 3550 (36) |  | 16.000/18.000 | [7 empty] | Suspensão Pneumática
Atego | https://showroommercedes-benz.com.br/novos/atego-2025/2429 | MB OM 926 LA • BlueTec6 • 7,2 lts. | 6 em linha | 280 cv (210 kW) @ 2.200 rpm | 1.100 Nm (112 mkgf) @ 1.200 - 1.600 rpm | Automatizado de 8 marchas | 120 km/h | 275/80R22.5 | 6x2 | 2.774 / 3.174 mm | 2.486 mm | 7.479 mm (ee 36) / 9.842 mm (ee 48) / 9.842 mm (ee 54) | 3.550+1.250 mm (36) / 4.775+1.250 mm (48) / 5.388+1.250 mm (54) | 16.770 kg (ee 36) / 16.500 kg (ee 48) / 16.340 kg (ee 54) | 23.000 kg / 24.100 kg | 210 / 300 litros
Actros | https://showroommercedes-benz.com.br/novos/actros-euro6/2548-ls | MB OM 460 LA • BlueTec6 • 13 lts | 6 em linha | 476 cv a 1.800 rpm | 234 mkgf.m a 1.100 rpm | Automatizado de 12 marchas | 120 km/h | 295/80R22.5 | 6x2 | 3.710 / 3.345 mm | 2.525 mm | 7.200 mm | 3.250+1.350 mm (33) / 3.550+1.350 mm (36) | ? | 23.000 kg / 28.100 kg | 480 litros + 410 litros
Actros | https://showroommercedes-benz.com.br/novos/actros-euro6/2651-s | MB OM 460 LA • BlueTec6 • 13 lts | 6 em linha | 495 cv (364 kW) @ 1.600 rpm | 2.600 Nm (265 mkgf) @ 1.100 rpm | Automatizado de 12 marchas | 120 km/h | 295/80R22.5 | 6x4 | 3.710 / 3.345 mm | 2.520 mm | 6.900 mm (33) / 7.200 mm (36) | 3.250+1.350 mm (33) / 3.550+1.350 mm (36) | ? | 23.000 kg / 27.100 kg | (410+320) / (320+320)* litros (ee 33) / (480+410) / (410+410)* litros (ee 36)
Atego | https://showroommercedes-benz.com.br/novos/atego-2025/2429-k | MB OM 926 LA • BlueTec 6 • 7,2 lts. • 6 cil. em linha • PROCONVE P-8 (Euro 6) |  | [NBR ISO 1585] 286 cv (210 kW) @ 2.200 rpm | [NBR ISO 1585] 1.100 Nm (112 mkgf) @ 1.200 - 1.600 rpm | [11 empty] | MB G 140-8 PowerShift Advanced | No volante do motor ¦ MB NA 121-1b | Monodisco, diâmetro 395mm | 8 ¦ 9,30/0,79 | LNE 50 (NBR 6656) | Automatizado | Molas parabólicas com amortecedores telescópicos de dupla ação e barra estabilizadora | Acionamento Tambor ¦ Pneumático
Actros | https://showroommercedes-benz.com.br/novos/actros-euro6/2553-s | MB OM 471 LA - Blue Tec6 -13 lts | 6 em linha | 530 cv (390 kW) @ 1.600 rpm | 2.600 Nm (265 mkgf) @ 1.100 rpm | Automatizado de 12 marchas | 120 km/h | 295/80R22.5 | 6x2 | 3.710 / 3.345 mm | 2.520 mm | 6.900 mm (33) / 7.200 mm (36) | 3.250+1.350 mm (33) / 3.550+1.350 mm (36) | ? | 23.000 kg / 28.100 kg | 410+320 litros (ee 33) / 535+410 litros (ee 36)
Atego | https://showroommercedes-benz.com.br/novos/atego-2025/2433 | MB OM 926 LA • BlueTec6 • 7,2 lts. | 6 em linha | 320 cv (236 kW) @ 2.200 rpm | 1.250 Nm (127 mkgf) @ 1.200 - 1.600 rpm | Automatizado de 12 marchas | 120 km/h | 275/80R22.5 | 6x2 | 2.774 / 3.174 mm | 2.486 mm | 7.479 mm (ee 36) / 9.842 mm (ee 48) / 9.842 mm (ee 54) | 3.550+1.250 mm (36) / 4.775+1.250 mm (48) / 5.388+1.250 mm (54) | 16.770 kg (ee 36) / 16.500 kg (ee 48) / 16.340 kg (ee 54) | 23.000 kg / 24.100 kg | 210 / 300 litros
Atego | https://showroommercedes-benz.com.br/novos/atego-2025/2433-k | MB OM 926 LA • BlueTec 6 • 7,2 lts. • 6 cil. em linha • PROCONVE P-8 (Euro 6) |  | [NBR ISO 1585] 321 cv (236 kW) @ 2.200 rpm | [NBR ISO 1585] 1.250 Nm (127,5 mkgf) @ 1.200 - 1.600 rpm | [11 empty] | MB G 211-12 PowerShift Advanced | No volante do motor ¦ MB NA 121-1b | Monodisco, diâmetro 430mm | 12 sem anéis sincronizadores ¦ 14,93/1,00 | LNE 50 (NBR 6656) | Automatizada, sem pedal de embreagem | Metálica | Acionamento Tambor ¦ Pneumático
Actros | https://showroommercedes-benz.com.br/novos/actros-euro6/2651-ls | MB OM 471 LA - Blue Tec6 -13 lts | 6 em linha | 495 cv (364 kW) @ 1.600 rpm | 2.400 Nm (245 mkgf) @ 1.100 rpm | Automatizado de 12 marchas | 120 km/h | 295/80R22.5 | 6x4 | 3.710 / 3.345 mm | 2.520 mm | 6.900 mm (33) / 7.200 mm (36) | 3.250+1.350 mm (33) / 3.550+1.350 mm (36) | ? | 23.000 kg / 27.100 kg | (410+320) / (320+320)* litros com DLT* (ee 33) / (480+410) / (410+410)* litros com DLT* (ee 36)
Actros | https://showroommercedes-benz.com.br/novos/actros-euro6/2653-ls | MB OM 471 LA - Blue Tec6 -13 lts | 6 em linha | 530 cv (390 kW) @ 1.600 rpm | 2.600 Nm (265 mkgf) @ 1.100 rpm | Automatizado de 12 marchas | 120 km/h | 295/80R22.5 | 6x4 | 3.710 / 3.345 mm | 2.520 mm | 6.900 mm (33) / 7.200 mm (36) | 3.250+1.350 mm (33) / 3.550+1.350 mm (36) | ? | 23.000 kg / 27.100 kg | (410+320) / (320+320)* litros com DLT* (ee 33) / (480+410) / (410+410)* litros com DLT* (ee 36)
Atego | https://showroommercedes-benz.com.br/novos/atego-2025/2730 | MB OM 926 LA • BlueTec6 • 7,2 lts. | 6 em linha | 280 cv (210 kW) @ 2.200 rpm | 1.100 Nm (112 mkgf) @ 1.200 - 1.600 rpm | Automatizado de 12 marchas | 112 km/h | 275/80R22.5 | 6x4 | 2.784 mm | 2.558 mm | 9.878 mm (ee 48) | 4.778+1.350 mm (48) | 15.410 kg (ee 48) | 23.000 kg / 24.100 kg | 210 / 300 litros
Accelo | https://showroommercedes-benz.com.br/novos/accelo-bluetec6/accelo-1317 | MB OM 924 LA - BlueTec6 - 4,8 lts | 4 em linha | 163 cv (120 kW) @ 2.200 rpm | 610 Nm (62 mkgf) @ 1.200 - 1.600 rpm | Manual 6 marchas / Automatizado de 6 marchas | 120 km/h | 215/75R17.5 | 6x2 | 2.494 mm | 2.176 mm | 8.130 mm (ee 39) / 8.800 mm (ee 46) | 3.900 mm (39) / 4.600 mm (46) | 8.720 kg (ee 39) / 8.620 kg (ee 46) | 13.000 kg | 75 / 150 / (2x150) litros, somente no ee 46
Atego | https://showroommercedes-benz.com.br/novos/atego-2025/2730-b | MB OM 926 LA • BlueTec6 • 7,2 lts. | 6 em linha | 280 cv (210 kW) @ 2.200 rpm | 1.100 Nm (112 mkgf) @ 1.200 - 1.600 rpm | Automatizado de 12 marchas | 120 km/h | 275/80R22.5 | 6x4 | 2.784 / 2.834 mm | 2.558 mm | 7.684 mm (ee 36) | 3.552+1.350 mm (36) | 15.750 kg (ee 36) | 23.000 kg / 24.100 kg | 210 / 300 litros
Accelo | https://showroommercedes-benz.com.br/novos/accelo-bluetec6/accelo-817 | MB OM 924 LA - BlueTec6 - 4,8 lts | 4 em linha | 163 cv (120 kW) @ 2.200 rpm | 610 Nm (62 mkgf) @ 1.200 - 1.600 rpm | Manual de 5 ou 6 marchas / Automatizado de 6 marchas | 120 km/h | 215/75R17.5 | 4x2 | 2.480 mm | 2.176 mm | 6.134 mm (ee 31) / 7.134 mm (ee 39) / 7.961 mm (ee 46) | 3.100 mm (31) / 3.900 mm (39) / 4.600 mm (46) | 5.018 kg (ee 31) / 4.948 kg (ee 39) / 4.871 kg (ee 46) | 8.300 kg | 75 / 150 / (2x150) litros, somente no ee 46
Arocs | https://showroommercedes-benz.com.br/novos/arocs-euro6/3351 | MB OM 460 LA • BlueTec 6 • 13 lts. | 6 em linha | 495 cv (364 KW) @ 1.800 rpm | 2.400 Nm (244,7 mkgf) @ 1.100 rpm | Automatizado de 12 marchas | 107 km/h | 295/80R22.5 | 6x4 | 3523 mm | 2.505 mm | 10500 mm | 4.800+1.350 (48) | 12.673 kg /23.173 kg | 23.000 kg /33.500 kg kg | 300/400/2x300 litros | [6 empty] | Metálica