## Sheet1
Modelo | Link | Motor | Cilindros | Potência máxima | Torque máximo | Câmbio | Velocidade Máxima | Pneus | Tração | Altura | Largura | Comprimento total | Entre eixos | Carga útil máxima | Peso bruto total | Tanque | Transmissão | Tomada de força | Embreagem | Nº marchas ¦ Relações primeira/última | Chassi escada, parafusado e rebitado, sem emenda atrás da cabina • material | Tipo | Suspensão | Freios
Atego Bluetec 6 | https://showroommercedes-benz.com.br/novos/atego-2025/1719 | MB OM 924 LA • BlueTec6 • 4,8 lts | 4 em linha | 185 cv (136 kW) @ 2.200 rpm | 700 Nm (71 mkgf) @ 1.200 - 1.600 rpm | Manual de 6 marchas / Automatizado de 8 marchas | 120 km/h | 275/80R22.5 | 4x2 | 2.774 / 3.174 mm | 2.486 mm | 6.254 mm (ee 36) / 7.130 mm (ee 42) / 8.792 mm (ee 48) / 8.792 mm (ee 54) | 3.571 mm (36) / 4.796 mm (48) / 5.409 mm (54) | 6.254 mm (ee 36) / 7.130 mm (ee 42) / 8.792 mm (ee 48) / 8.792 mm (ee 54) | 16.000 kg / 17.100 kg | 210 / 300 litros
Atego Bluetec 6 | https://showroommercedes-benz.com.br/novos/atego-2025/2730-k | MB OM 926 LA • BlueTec6 • 7,2 lts. | 6 em linha | 280 cv (210 kW) @ 2.200 rpm | 1.100 Nm (112 mkgf) @ 1.200 - 1.600 rpm | Automatizado de 12 marchas | 112 km/h | 275/80R22.5 | 6x4 | 2.784 mm | 2.558 mm | 7.685 mm (ee 36) | 3.552+1.350 mm (36) | 15.780 kg (ee 36) | 23.000 kg / 24.100 kg | 210 / 300 litros
Ônibus Rodoviário Bluetec 6 | https://showroommercedes-benz.com.br/novos/onibus-rodoviario-euro6/o-500-rs-1938-30 | MB OM 460 LA - Proconve Fase P8 (Euro 6) |  | 381 cv (280 kW) a 1.600 rpm | 1.900 Nm (193,8 mkgf) a 1.100 rpm | ZF-Traxon AMT 12TX BD |  | 295/80R x 22,5 |  |  |  | 14.000 mm |  |  | 19.500 kg | [7 empty] | Totalmente Pneumática com Gerenciamento Eletrônico com Ajoelhamento bilateral/Elevação e Anti-tombamento | A Disco na Dianteira, Freio de Parada para as Portas, com ABS, EBS e ESP
Arocs Bluetec 6 | https://showroommercedes-benz.com.br/novos/arocs-euro6/3351-k | MB OM 460 LA • BlueTec 6 • 13 lts. | 6 em linha | 495 cv (364 KW) @ 1.800 rpm | 2.400 Nm (244,7 mkgf) @ 1.100 rpm | Automatizado de 12 marchas | 107 km/h | 295/80R22.5 | 6x4 | 3523 mm | 2.505 mm | 6.950 mm | 3.300+1.350 (33) | 13.307 kg /23,807 kg | 23.000 kg /33.500 kg kg | 300/400 litros | [6 empty] | Metálica
Ônibus Urbano Bluetec 6 | https://showroommercedes-benz.com.br/novos/onibus-urbano-euro6/of-1726-l | MB OM 926 LA - Proconve Fase P8 (Euro 6) |  | 2260 cv (191 kW) a 2.200 rpm | 900 (91,7 mkgf) a 1200 - 1600 rpm | MB G 90 com cabo de trambulação ou MB G90 Automatizada (opcional) |  | 275/80R x 22,5 |  |  |  | 13.200 mm (com Alongamento do Chassi) |  |  | 17.000 kg (série) / 17.600 kg (opc) com eixo dianteiro de 7.1 toneladas | [7 empty] | Pneumática Integral | A tambor na Dianteira e Traseira com Global ABS e e Freio de Parada para as portas
Atego Bluetec 6 | https://showroommercedes-benz.com.br/novos/atego-2025/3033 | MB OM 926 LA • BlueTec6 • 7,2 lts. | 6 em linha | 320 cv (236 kW) @ 2.200 rpm | 1.250 Nm (127 mkgf) @ 1.200 - 1.600 rpm | Automatizado de 12 marchas | 120 km/h | 275/80R22.5 | 8x2 | 2.774 / 3.174 mm | 2.486 mm | 8.793 mm (ee 48) / 9.842 mm (ee 54) / 9.842 mm (ee 63) | 2.350+2.425+1.250 mm (48) / 2.350+3.037+1.250 mm (54) / 2.350+3.956+1.250 mm (63) | 15.410 kg (ee 48) | 29.000 kg / 30.200 kg | 210 / 315 litros
Arocs Bluetec 6 | https://showroommercedes-benz.com.br/novos/arocs-euro6/3351-s | MB OM 460 LA • BlueTec 6 • 13 lts. | 6 em linha | 495 cv (364 KW) @ 1.800 rpm | 2.400 Nm (244,7 mkgf) @ 1.100 rpm | Automatizado de 12 marchas | 107 km/h | 295/80R22.5 | 6x4 | 3523 mm | 2.505 mm | 6.950 mm | 3.300+1.350 (33) | 12.344 kg /23.344 kg | 23.000 kg /33.500 kg kg | 300/400/2x300 litros | [6 empty] | Metálica
Atego Bluetec 6 | https://showroommercedes-benz.com.br/novos/atego-2025/1719-beb-4x2 | MB OM 924 LA • BlueTec 6 • 4,8 lts. • 4 cil. em linha • PROCONVE P-8 (Euro 6) |  | [NBR ISO 1585] 185 cv (136 kW) @ 2.200 rpm | [NBR ISO 1585] 700 Nm (71,4 mkgf) @ 1.200 - 1.600 rpm | [11 empty] | MB G 140-8 PowerShift 3 AdvancedMB G 90-6 | No volante do motor ¦ MB NA 60-1b | Monodisco, diâmetro 395mm Monodisco, diâmetro 395mm | 8 ¦ 9,30/0,79 6 ¦ 6,70/0,73 | LNE 50 (NBR 6656) | Automatizado, sem pedal de embreagem Manual | Metálica | Acionamento Tambor ¦ Pneumático
Ônibus Rodoviário Bluetec 6 | https://showroommercedes-benz.com.br/novos/onibus-rodoviario-euro6/o-500-rsd-2438-30 | MB OM 460 LA - Proconve Fase P8 (Euro 6) |  | 381 cv (280 kW) a 1.600 rpm | 1.900 Nm (193,8 mkgf) a 1.100 rpm | ZF-Traxon AMT 12TX BD |  | 295/80R x 22,5 |  |  |  | 14.000 mm |  |  | 24.000 kg | [7 empty] | Totalmente Pneumática com Gerenciamento Eletrônico com Ajoelhamento bilateral/Elevação e Anti-tombamento | A Tambor na Dianteira, Freio de Parada para as Portas, com ABS, EBS e ESP
Atego Bluetec 6 | https://showroommercedes-benz.com.br/novos/atego-2025/3133 | MB OM 926 LA • BlueTec6 • 7,2 lts. | 6 em linha | 321 cv (236 kW) @ 2.200 rpm | 1.250 Nm (127,5 mkgf) @ 1.200 - 1.600 rpm | Automatizado de 12 marchas |  | 9.00x22.5* ¦ 295/80R22.5 | 6x4 | 2.830 | 2.500 | 10230 (ee 48) | 4800 (48) | 14.523/22.023 | 23.000/30.500 | [7 empty] | Suspensão Metálica
Ônibus Urbano Bluetec 6 | https://showroommercedes-benz.com.br/novos/onibus-urbano-euro6/o-500-m | MB OM 926 LA - Proconve Fase P8 (Euro 6) |  | 286 cv (210 kW ) a 2.200 rpm | 1.100 (112 mkgf) a 1200 - 1600 rpm | VOITH DIWA 6 D854.6, com Retarder |  | 295/80R x 22,5 |  |  |  | 14.000 mm |  |  | 19.600 kg | [7 empty] | Totalmente Pneumática com Gerenciamento Eletrônico com Sistema de Elevação e Rebaixamento da Carroceria | A Disco na Dianteira e Traseira (opcional) , Freio de Parada para as Portas, com ABS e ASR
Atego Bluetec 6 | https://showroommercedes-benz.com.br/novos/atego-2025/1719-k | MB OM 924 LA • BlueTec 6 • 4,8 lts. • 4 cil. em linha • PROCONVE P-8 (Euro 6) |  | [NBR ISO 1585] 185 cv (136 kW) @ 2.200 rpm | [NBR ISO 1585] 700 Nm (71,4 mkgf) @ 1.200 - 1.600 rpm |  |  | 7.50x22.5 ¦ 275/80R22.5 7.50x20* ¦ 10.00R20 | [8 empty] | MB G 90-6 MB G 140-8* PowerShift Advanced | No volante do motor ¦ MB NA 60-1b MB NA 121-1b | Monodisco, diâmetro 395mm Monodisco, diâmetro 395mm | 6 ¦ 6,70/0,73 8 ¦ 9,30/0,79 | LNE 50 (NBR 6656) | Manual Automatizado | Molas parabólicas com amortecedores telescópicos de dupla ação e barra estabilizadora | Acionamento Tambor ¦ Pneumático
Arocs Bluetec 6 | https://showroommercedes-benz.com.br/novos/arocs-euro6/3353-s | MB OM 471 LA • BlueTec 6 • 12,8 lts. • 6 cil. em linha • PROCONVE P-8 (Euro 6) |  | [NBR ISO 1585] 530 cv (390 KW) @ 1.600 rpm | [NBR ISO 1585] 2.600 Nm (265,1 mkgf) @ 1.100 rpm |  |  | 9.00x22,5 / 295/80R22.5 | [7 empty] | 32 (litros) 300 ¦ 60 | MB G 340 -12 Powershift 3 Advanced | No câmbio, sem flange, deslocada - MB 131-2c* | Bidisco, diâmetro 400 mm | 12 sem anéis sincronizadores ¦ 12,79/0,78 | LNE 60 (NBR 6656) | Automatizada, sem pedal de embreagem | Molas parabólicas com amortecedores telescópicos de dupla ação, barras estabilizadora e compensadora de carga | EBS (Sistema de Freio com Gerenciamento Eletrônico)
Ônibus Rodoviário Bluetec 6 | https://showroommercedes-benz.com.br/novos/onibus-rodoviario-euro6/o-500-rsd-2445-30 | MB OM 460 LA - Proconve Fase P8 (Euro 6) |  | 449 cv (330 kW) a 1.600 rpm | 2.200 Nm (224,3 mkgf) a 1.100 rpm | Automatizada ZF Traxon 12 marchas |  | 295/80R x 22,5 |  |  |  | 14.000 mm |  |  | 24.000 kg | [7 empty] | Totalmente Pneumática com Gerenciamento Eletrônico com Ajoelhamento bilateral/Elevação e Anti-tombamento | A Tambor na Dianteira, Freio de Parada para as Portas, com ABS, EBS e ESP
Atego Bluetec 6 | https://showroommercedes-benz.com.br/novos/atego-2025/3330 | MB OM 926 LA • BlueTec6 • 7,2 lts. | 6 em linha | 280 cv (210 kW) @ 2.200 rpm | 1.100 Nm (112 mkgf) @ 1.200 - 1.600 rpm | Automatizado de 12 marchas | 120 km/h | 275/80R22.5 | 8x4 | 2.815 mm | 2.558 mm | 10.257 mm (ee 54) | 2.350+3.040+1.350 mm (54) | 19.700 kg (ee 54) | 29.000 kg / 30.200 kg | 210 litros
Ônibus Fretamento Bluetec 6 | https://showroommercedes-benz.com.br/novos/onibus-fretamento-euro6/lo-916 | MB OM 924 LA - Proconve Fase P8 (Euro 6) |  | 120 kW (163 cv) a 2.200 rpm | 610 Nm (62,3 mgkf) de 1.200 a 1.600 rpm | EATON ESO 6206 MT (6 marchas), trambulação a cabo e servo embreagem |  | 215/75R x 17.5 |  |  |  | 9.200 mm |  |  | 9.400 kg | [7 empty] | metálica, com molas parabólicas na dianteira e na traseira | A tambor na dianteira e traseira, com Global ABS e Freio de Parada para as portas
Arocs Bluetec 6 | https://showroommercedes-benz.com.br/novos/arocs-euro6/4151-k | MB OM 457 LA • BlueTec 65 • 12 lts. | 6 em linha | 495 cv (364 KW) @ 1.800 rpm | 2.400 Nm (244,7 mkgf) @ 1.100 rpm | Automatizado de 12 marchas | 114 km/h | 325/95R24 OTR para a PBT de até 58.000 kg e pneus 325/95R24 para PBT até 48.000 kg | 6x4 | 3604 mm | 2.505 mm | 7.250 mm | 3.550+1.450 mm (36) | 12.478 kg /30.478 kg | 23.000 kg /41.000 kg | 300/400 litros | [6 empty] | Metálica
Ônibus Rodoviário Bluetec 6 | https://showroommercedes-benz.com.br/novos/onibus-rodoviario-euro6/of-1726-l | MB OM 926 LA - Proconve Fase P8 (Euro 6) |  | 2260 cv (191 kW) a 2.200 rpm | 900 (91,7 mkgf) a 1200 - 1600 rpm | MB G 90 com cabo de trambulação ou MB G90 Automatizada (opcional) |  | 275/80R x 22,5 |  |  |  | 13.200 mm (com Alongamento do Chassi) |  |  | 17.000 kg (série) / 17.600 kg (opc) com eixo dianteiro de 7.1 toneladas | [7 empty] | Pneumática Integral | A tambor na Dianteira e Traseira com Global ABS e e Freio de Parada para as portas
Atego Bluetec 6 | https://showroommercedes-benz.com.br/novos/atego-2025/3330-b | MB OM 926 LA • BlueTec6 • 7,2 lts. | 6 em linha | 280 cv (210 kW) @ 2.200 rpm | 1.100 Nm (112 mkgf) @ 1.200 - 1.600 rpm | Automatizado de 12 marchas | 112 km/h | 275/80R22.5 | 8x4 | 2.558 mm | 2.815 / 2.865 mm | 8.867 mm (ee 46) | 2350+2.209+1350 mm (46) | 19.830 kg (ee 46) | 29.000 kg / 30.200 kg | 210 litros
Ônibus Fretamento Bluetec 6 | https://showroommercedes-benz.com.br/novos/onibus-fretamento-euro6/of-1721-59 | MB OM 924 LA - Proconve Fase P8 (Euro 6) |  | 208 cv (153 kW) a 2.200 rpm | 780 Nm (79,5 mkgf) de 1.200 a 1.600 rpm | MB G 90-6 (Seis Marchas), com Trambulação a Cabo |  | 275/80R x 22,5 |  |  |  | 13.200 mm (com Alongamento do Chassi) |  |  | 17.000 kg | [7 empty] | Molas Metálicas | A Tambor na Dianteira e na Traseira com Global ABS e Freio de Parada para as Portas
Atego Bluetec 6 | https://showroommercedes-benz.com.br/novos/atego-2025/1726 | MB OM 926 LA • BlueTec6 • 7,2 lts | 6 em linha | 260 cv (191 kW) @ 2.200 rpm | 900 Nm (92 mkgf) @ 1.200 - 1.600 rpm | Manual de 6 marchas / Automatizado de 8 marchas | 120 km/h | 275/80R22.5 | 4x2 | 2.774 / 3.174 mm | 2.486 mm | 6.254 mm (ee 36) / 7.130 mm (ee 42) / 8.792 mm (ee 48) / 8.792 mm (ee 54) | 3.571 mm (36) / 4.184 (42) / 4.796 mm (48) / 5.409 mm (54) | 10.920 kg (ee 36) / 10.780 kg (ee 42) / 10.730 kg (ee 48) / 10.730 kg (ee 54) | 16.000 kg / 17.100 kg | 210 / 300 litros
Ônibus Rodoviário Bluetec 6 | https://showroommercedes-benz.com.br/novos/onibus-rodoviario-euro6/o-500-rsdd-2745-30 | MB OM 460 LA - Proconve Fase P8 (Euro 6) |  | 449 cv (330 kW) a 1.600 rpm | 2.200 Nm (224,3 mkgf) a 1.100 rpm | Automatizada ZF Traxon 12 marchas |  | 295/80R x 22,5 |  |  |  | 15.000 mm |  |  | 27.000 kg | [7 empty] | Totalmente Pneumática com Gerenciamento Eletrônico com Ajoelhamento bilateral/Elevação e Anti-tombamento | A Tambor na Dianteira, Freio de Parada para as Portas, com ABS, ASR, EBS, ESP e Intader
Atego Bluetec 6 | https://showroommercedes-benz.com.br/novos/atego-2025/3330-k | MB OM 926 LA • BlueTec6 • 7,2 lts. | 6 em linha | 280 cv (210 kW) @ 2.200 rpm | 1.100 Nm (112 mkgf) @ 1.200 - 1.600 rpm | Automatizado de 12 marchas | 112 km/h | 275/80R22.5 | 8x4 | 2.815 mm | 2.558 mm | 8.867 mm (ee 46) | 2350+2.209+1350 mm (46) | 19.830 kg (ee 46) | 29.000 kg / 30.200 kg | 210 litros
Ônibus Fretamento Bluetec 6 | https://showroommercedes-benz.com.br/novos/onibus-fretamento-euro6/of-1726-l | MB OM 926 LA - Proconve Fase P8 (Euro 6) |  | 2260 cv (191 kW) a 2.200 rpm | 900 (91,7 mkgf) a 1200 - 1600 rpm | MB G 90 com cabo de trambulação ou MB G90 Automatizada (opcional) |  | 275/80R x 22,5 |  |  |  | 13.200 mm (com Alongamento do Chassi) |  |  | 17.000 kg (série) / 17.600 kg (opc) com eixo dianteiro de 7.1 toneladas | [7 empty] | Pneumática Integral | A tambor na Dianteira e Traseira com Global ABS e e Freio de Parada para as portas
Atego Bluetec 6 | https://showroommercedes-benz.com.br/novos/atego-2025/1726-k | MB OM 926 LA • BlueTec 6 • 7,2 lts. • 6 cil. em linha • PROCONVE P-8 (Euro 6) |  | [NBR ISO 1585] 260 cv (191 kW) @ 2.200 rpm | [NBR ISO 1585] 900 Nm (91,8 mkgf) @ 1.200 - 1.600 rpm | [11 empty] | MB G 90-6 MB G 140-8* PowerShift 3 Advanced | No volante do motor ¦ MB NA 60-1b MB 121-1b | Monodisco, diâmetro 395mm Monodisco, diâmetro 395mmChassi escada, parafusado e rebitado, sem emenda atrás da cabina • material | 6 ¦ 6,70/0,73 8 ¦ 9,30/0,79 |  | Manual Automatizado | Molas parabólicas com amortecedores telescópicos de dupla ação e barra estabilizadora | Acionamento Tambor ¦ Pneumático
Ônibus Escolar Bluetec 6 | https://showroommercedes-benz.com.br/novos/onibus-escolar-euro6/lo-916 | MB OM 924 LA - Proconve Fase P8 (Euro 6) |  | 120 kW (163 cv) a 2.200 rpm | 610 Nm (62,3 mgkf) de 1.200 a 1.600 rpm | EATON ESO 6206 MT (6 marchas), trambulação a cabo e servo embreagem |  | 215/75R x 17.5 |  |  |  | 9.200 mm |  |  | 9.400 kg | [7 empty] | metálica, com molas parabólicas na dianteira e na traseira | A tambor na dianteira e traseira, com Global ABS e Freio de Parada para as portas
Ônibus Turismo Bluetec 6 | https://showroommercedes-benz.com.br/novos/onibus-turismo-euro6/o-500-rsd-2445-6x2 | MB OM 460 LA - Proconve Fase P8 (Euro 6) |  | 449 cv (330 kW) a 1.600 rpm | 2.200 Nm (224,3 mkgf) a 1.100 rpm | ZT AUTOMATIZADO TRAXON 12 marchas - Automatizada com Intarder (A Óleo) |  | 295/80R x 22,5 |  |  |  | 14.000 mm |  |  | 24.000 kg | [7 empty] | Totalmente Pneumática com Gerenciamento Eletrônico com Sistema de Elevação e Rebaixamento da Carroceria e Sistema Antitombamento (ECAS) | A Disco na Dianteira e Traseira, Freio de Parada para as Portas, EBS (Freio Eletrônico)
Accelo Bluetec 6 | https://showroommercedes-benz.com.br/novos/accelo-bluetec6 | MB OM 924 LA - BlueTec6 - 4,8 lts | 4 em linha | 163 cv (120 kW) @ 2.200 rpm | 610 Nm (62 mkgf) @ 1.200 - 1.600 rpm | Manual de 5 ou 6 marchas / Automatizado de 6 marchas | 120 km/h | 215/75R17.5 | 4x2 | 2.480 mm | 2.176 mm | 6.134 mm (ee 31) / 7.134 mm (ee 39) / 7.961 mm (ee 46) | 3.100 mm (31) / 3.900 mm (39) / 4.600 mm (46) | 5.018 kg (ee 31) / 4.948 kg (ee 39) / 4.871 kg (ee 46) | 8.300 kg | 75 / 150 / (2x150) litros, somente no ee 46
Ônibus Fretamento Bluetec 6 | https://showroommercedes-benz.com.br/novos/onibus-fretamento-euro6/of-1619-52 | MB OM 924 LA - Proconve Fase P8 (Euro 6) |  | 185 cv (136kW) a 2.200 rpm | 700 Nm (71,4 mkgf) de 1.200 a 1.600 rpm | MB G 71-6 (Seis Marchas), com Trambulação a Cabo |  | 275/80R x 22,5 |  |  |  | 11.300 m |  |  | 16.000 kg | [7 empty] | Molas Semielípticas | A Tambor na Dianteira e na Traseira com Global ABS e Freio de Parada para as Portas
Actros Bluetec 6 | https://showroommercedes-benz.com.br/novos/actros-euro6/2653-s | MB OM 471 LA - Blue Tec6 -13 lts | 6 em linha | 530 cv (390 kW) @ 1.600 rpm | 2.600 Nm (265 mkgf) @ 1.100 rpm | Automatizado de 12 marchas | 120 km/h | 295/80R22.5 | 6x2 | 3.710 / 3.345 mm | 2.520 mm | 6.900 mm (33) / 7.200 mm (36) | 3.250+1.350 mm (33) / 3.550+1.350 mm (36) | ? | 23.000 kg / 27.100 kg | (410+320) / (320+320)* litros (ee 33) / (480+410) / (410+410)* litros (ee 36)
Atego Bluetec 6 | https://showroommercedes-benz.com.br/novos/atego-2025/1729-ko | MB OM 926 LA • BlueTec6 • 7,2 lts | 6 em linha | 286 cv (210 kW) @ 2.200 rpm | 11.100 Nm (112 mkgf) @ 1.200 - 1.600 rpm | Automático de 6 marchas / Automatizado de 8 marchas | 111 km/h | 275/80R22.5 | 4x2 | 3.624 mm | 2.462 mm | 6.258 mm (ee 39) / 7.484 mm (ee 48) | 3.840 mm (39) / 4.790 mm (48) | 10.558 kg / 11.658 kg (ee 39) ¦ 10.466 kg / 11.566 kg (ee 48) | 16.000 kg / 17.100 kg | 210 / 300 litros
Ônibus Escolar Bluetec 6 | https://showroommercedes-benz.com.br/novos/onibus-escolar-euro6/of-1519r-60 | MB OM 924 LA - Proconve Fase P8 (Euro 6) |  | 185 cv (136 kW) a 2.200 rpm | 700 Nm (71,4 mkgf) de 1.200 a 1.600 rpm | Manual MB G 71- 6 |  | 275/80R x 22,5 |  |  |  | 10.800 mm |  |  | 15.000 kg | [7 empty] | Molas semielípticas | A tambor na Dianteira e Traseira com Global ABS, Freio de Parada para as portas e Controle eletrônico de estabilidade
Actros Bluetec 6 | https://showroommercedes-benz.com.br/novos/actros-euro6/2045-s | MB OM 460 LA • BlueTec 6 • 12,8 lts. • 6 cil. linha • PROCONVE P-8 (Euro 6) |  | [NBR ISO 1585] 449 cv (330 kW) @ 1.600 rpm | [NBR ISO 1585] 2.200 Nm (224,3 mkgf) @ 1.100 rpm | [11 empty] | MB G 291-12 Powershift 3 Advanced | MB 131-2c* (opcional sob consulta) | Automatizada, sem pedal de embreagem ¦ Monodisco, diâmetro 430mm | 12 sem anéis sincronizadores ¦ 16,46/1,00 | LNE 60 (NBR 6656) | Automatizada, sem pedal de embreagem ¦ Monodisco, diâmetro 430mm | Molas parabólicas com amortecedores telescópicos de dupla ação e barra estabilizadora | EBS (Sistema de Freio com Gerenciamento Eletrônico)
Atego Bluetec 6 | https://showroommercedes-benz.com.br/novos/atego-2025 | MB OM 924 LA • BlueTec6 • 4,8 lts | 4 em linha | 185 cv (136 kW) @ 2.200 rpm | 700 Nm (71 mkgf) @ 1.200 - 1.600 rpm | Manual de 6 marchas / Automatizado de 8 marchas | 120 km/h | 275/80R22.5 | 4x2 | 2.750 / 3.150 mm | 2.486 mm | 6.254 mm (ee 36) / 8.792 mm (ee 48) / 8.792 mm (ee 54) | 3.571 mm (36) / 4.796 mm (48) / 5.409 mm (54) | 9.550 kg (ee 36) / 9.430 kg (ee 48) / 9.430 kg (ee 54) | 14.300 kg | 210 / 300 litros
Atego Bluetec 6 | https://showroommercedes-benz.com.br/novos/atego-2025/1733 | MB OM 926 LA • BlueTec6 • 7,2 lts | 6 em linha | 320 cv (236 kW) @ 2.200 rpm | 1.250 Nm (127 mkgf) @ 1.200 - 1.600 rpm | Automatizado de 12 marchas | 120 km/h | 275/80R22.5 | 4x2 | 2.774 / 3.174 mm | 2.486 mm | 6.254 mm (ee 36) / 7.130 mm (ee 42) / 8.792 mm (ee 48) / 8.792 mm (ee 54) | 3.571 mm (36) / 4.184 (42) / 4.796 mm (48) / 5.409 mm (54) | 6.254 mm (ee 36) / 7.130 mm (ee 42) / 8.792 mm (ee 48) / 8.792 mm (ee 54) | 16.000 kg / 17.100 kg | 210 / 300 litros
Ônibus Escolar Bluetec 6 | https://showroommercedes-benz.com.br/novos/onibus-escolar-euro6/of-1619-52 | MB OM 924 LA - Proconve Fase P8 (Euro 6) |  | 185 cv (136kW) a 2.200 rpm | 700 Nm (71,4 mkgf) de 1.200 a 1.600 rpm | MB G 71-6 (Seis Marchas), com Trambulação a Cabo |  | 275/80R x 22,5 |  |  |  | 11.300 m |  |  | 16.000 kg | [7 empty] | Molas Semielípticas | A Tambor na Dianteira e na Traseira com Global ABS e Freio de Parada para as Portas
Actros Bluetec 6 | https://showroommercedes-benz.com.br/novos/actros-euro6 | MB OM 471 LA - Blue Tec6 -13 lts | 6 em linha | 530 cv (390 kW) @ 1.600 rpm | 2.600 Nm (265 mkgf) @ 1.100 rpm | Automatizado de 12 marchas | 120 km/h | 295/80R22.5 | 6x2 | 3.710 / 3.345 mm | 2.520 mm | 6.900 mm (33) / 7.200 mm (36) | 3.250+1.350 mm (33) / 3.550+1.350 mm (36) | ? | 23.000 kg / 27.100 kg | (410+320) / (320+320)* litros (ee 33) / (480+410) / (410+410)* litros (ee 36)
Actros Bluetec 6 | https://showroommercedes-benz.com.br/novos/actros-euro6/2045-ls | MB OM 460 LA • BlueTec6 • 13 lts | 6 em linha | 449 cv a 1.800 rpm | 224 mkgf.m a 1.100 rpm | Automatizado de 12 marchas | 120 km/h | 295/80R22.5 | 4x2 | 3.710 / 3.345 mm | 2.520 mm | 5.850 | 3.250 mm (33) / 3.550 mm (36) | ? | 16.000/18.600 kg | 535 litros + 410 litros
Ônibus Fretamento Bluetec 6 | https://showroommercedes-benz.com.br/novos/onibus-fretamento-euro6/of-1726 | MB OM 926 LA - Proconve Fase P8 (Euro 6) |  | 280 cv (191 kW) a 2.200 rpm | 900 Nm (91,7 mkgf) a 1200 - 1600 rpm | MB G 90 com cabo de trambulação ou MB G90 Automatizada (opcional) |  | 275/80R x 22,5 |  |  |  | 13.200 mm (com Alongamento do Chassi) |  |  | 17.000 kg (série) / 17.600 kg (opc) com eixo dianteiro de 7.1 toneladas | [7 empty] | Molas semielípticas | A tambor na Dianteira e Traseira com Global ABS e e Freio de Parada para as portas
Atego Bluetec 6 | https://showroommercedes-benz.com.br/novos/atego-2025/1733-bomb | MB OM 926 LA • BlueTec 6 • 7,2 lts. • 6 cil. em linha • PROCONVE P-8 (Euro 6) |  | [NBR ISO 1585] 321 cv (236 kW) @ 2.200 rpm | [NBR ISO 1585] 1.250 Nm (127,5 mkgf) @ 1.200 - 1.600 rpm | i=4,30 (43 | [10 empty] | Allison S 3000 - 6 | No volante do motor ¦ MB NA 280 - C /1,3 *, relação de i=1,25 x rpm do motor |  | 6 ¦ 3,49/0,65 | escada, parafusado e rebitado, sem emenda atrás da cabina • material | Automático | Metálica | Acionamento Tambor ¦ Pneumático
Ônibus Urbano Bluetec 6 | https://showroommercedes-benz.com.br/novos/onibus-urbano-euro6/of-1721-59 | MB OM 924 LA - Proconve Fase P8 (Euro 6) |  | 208 cv (153 kW) a 2.200 rpm | 780 Nm (79,5 mkgf) de 1.200 a 1.600 rpm | MB G 90-6 (Seis Marchas), com Trambulação a Cabo |  | 275/80R x 22,5 |  |  |  | 13.200 mm (com Alongamento do Chassi) |  |  | 17.000 kg | [7 empty] | Molas Metálicas | A Tambor na Dianteira e na Traseira com Global ABS e Freio de Parada para as Portas
Arocs Bluetec 6 | https://showroommercedes-benz.com.br/novos/arocs-euro6 | MB OM 460 LA • BlueTec 6 • 13 lts. | 6 em linha | 495 cv (364 KW) @ 1.800 rpm | 2.400 Nm (244,7 mkgf) @ 1.100 rpm | Automatizado de 12 marchas | 89 km/h | 325/95R24 OTR para a PBT de até 58.000 kg e pneus 325/95R24 para PBT até 48.000 kg | 8x4 | 3.699 mm | 2.505 mm | 8200 mm | 2.000+2.500+1.450 mm (45) | 16.768 kg /35.768 kg /45.768 kg | 29.000 kg /48.000 kg /58.000 kg | 400 litros | [6 empty] | Metálica
Ônibus Fretamento Bluetec 6 | https://showroommercedes-benz.com.br/novos/onibus-fretamento-euro6/o-500-r-1931-30 | MB OM 926 LA - Proconve Fase P8 (Euro 6) |  | 310 cv (228 KW) a 2.200 rpm | 1.250 Nm (127 mkgf) a 1.200 a 1.600 rpm | Manual MB GO 190-6 de seis marchas |  | 295/80R x 22,5 |  |  |  | 14.000 mm |  |  | 19.500 kg | [7 empty] | Totalmente Pneumática com Gerenciamento Eletrônico com Ajoelhamento bilateral/Elevação e Anti-tombamento | A Tambor na Dianteira, Freio de Parada para as Portas, com ABS, EBS e ESP
Actros Bluetec 6 | https://showroommercedes-benz.com.br/novos/actros-euro6/2548-s-46876392-c9ed-4dbe-81f1-d4c4b24d5c45 | MB OM 460 LA • BlueTec 6 • 12,8 lts. • 6 cil. linha • PROCONVE P-8 (Euro 6) |  | [NBR ISO 1585] 476 cv (350 kW) @ 1.600 rpm | [NBR ISO 1585] 2.300 Nm (234,5 mkgf) @ 1.100 rpm |  |  | 8.25x22.5 ¦ 295/80R22.5 | [8 empty] | Automatizada, sem pedal de embreagem | MB 131-2c* (opcional sob consulta) / MB 121 -1b* (opcional sob consulta) / MB 131-2c* (opcional sob consulta) / MB 121 -1b* (opcional sob consulta) | Monodisco, diâmetro 430mm | 12 sem anéis sincronizadores ¦ 16,46/1,00 ¦ 12,79/0,78 | LNE 60 (NBR 6656) | Tambor, Disco* / Pneumático | Molas parabólicas com amortecedores telescópicos de dupla ação e barra estabilizadora / Molas trapezoidais | EBS (Sistema de Freio com Gerenciamento Eletrônico)
Atego Bluetec 6 | https://showroommercedes-benz.com.br/novos/atego-2025/1733-k | MB OM 926 LA • BlueTec 6 • 7,2 lts. • 6 cil. em linha • PROCONVE P-8 (Euro 6) |  | [NBR ISO 1585] 321 cv (236 kW) @ 2.200 rpm | [NBR ISO 1585] 1.250 Nm (127,5 mkgf) @ 1.200 - 1.600 rpm |  | (km/h) 115 | s 275/80R22.5 | [8 empty] | MB G 211-12 Mercedes PowerShift | No volante do motor ¦ MB NA 121-1b | Monodisco, diâmetro 430mm | 12 sem anel sincronizador ¦ 14,93/1,00 | LNE 50 (NBR 6656) | Automatizado | Molas parabólicas com amortecedores telescópicos de dupla ação e barra estabilizadora | Acionamento Tambor ¦ Pneumático
Ônibus Urbano Bluetec 6 | https://showroommercedes-benz.com.br/novos/onibus-urbano-euro6/of-1721l-59 | MB OM 924 LA - Proconve Fase P8 (Euro 6) |  | 208 cv (153 kW) a 2.200 rpm | 780 Nm (79,5 mkgf) de 1.200 a 1.600 rpm | MB G 90-6 (Seis Marchas), com Trambulação a Cabo |  | 275/80R x 22,5 |  |  |  | 13.200 mm (com Alongamento do Chassi) |  |  | 17.000 kg | [7 empty] | Pneumática | A Tambor na Dianteira e na Traseira com Global ABS e Freio de Parada para as Portas
Actros Bluetec 6 | https://showroommercedes-benz.com.br/novos/actros-euro6/2553-ls | MB OM 471 LA - Blue Tec6 -13 lts | 6 em linha | 530 cv (390 kW) @ 1.600 rpm | 2.600 Nm (265 mkgf) @ 1.100 rpm | Automatizado de 12 marchas | 120 km/h | 295/80R22.5 | 6x2 | 3.710 / 3.345 mm | 2.520 mm | 6.900 mm (33) / 7.200 mm (36) | 3.250+1.350 mm (33) / 3.550+1.350 mm (36) | ? | 23.000 kg / 28.100 kg | 410+320 litros (ee 33) / 535+410 litros (ee 36)
Atego Bluetec 6 | https://showroommercedes-benz.com.br/novos/atego-2025/1933 | MB OM 926 LA • BlueTec6 • 7,2 lts. • PROCONVE P8 (EURO 6) | 6 em linha | 321 cv (236 kW) @ 2.200 rpm | 1.250 Nm (127,5 mkgf) @ 1.200 - 1.600 rpm | Automatizado de 12 marchas |  | 8.25x22.5 / 295/80R22.5 | 4x2 | 3.203 | 2.550 | 5898 (ee 36) | 3550 (36) |  | 16.000/18.000 | [7 empty] | Suspensão Pneumática
Ônibus Urbano Bluetec 6 | https://showroommercedes-benz.com.br/novos/onibus-urbano-euro6/of-1619-52 | MB OM 924 LA - Proconve Fase P8 (Euro 6) |  | 185 cv (136kW) a 2.200 rpm | 700 Nm (71,4 mkgf) de 1.200 a 1.600 rpm | MB G 71-6 (Seis Marchas), com Trambulação a Cabo |  | 275/80R x 22,5 |  |  |  | 11.300 m |  |  | 16.000 kg | [7 empty] | Molas Semielípticas | A Tambor na Dianteira e na Traseira com Global ABS e Freio de Parada para as Portas
Ônibus Rodoviário Bluetec 6 | https://showroommercedes-benz.com.br/novos/onibus-rodoviario-euro6/o-500-rsd-2445-6x2 | MB OM 460 LA - Proconve Fase P8 (Euro 6) |  | 449 cv (330 kW) a 1.600 rpm | 2.200 Nm (224,3 mkgf) a 1.100 rpm | ZT AUTOMATIZADO TRAXON 12 marchas - Automatizada com Intarder (A Óleo) |  | 295/80R x 22,5 |  |  |  | 14.000 mm |  |  | 24.000 kg | [7 empty] | Totalmente Pneumática com Gerenciamento Eletrônico com Sistema de Elevação e Rebaixamento da Carroceria e Sistema Antitombamento (ECAS) | A Disco na Dianteira e Traseira, Freio de Parada para as Portas, EBS (Freio Eletrônico)
Atego Bluetec 6 | https://showroommercedes-benz.com.br/novos/atego-2025/2429 | MB OM 926 LA • BlueTec6 • 7,2 lts. | 6 em linha | 280 cv (210 kW) @ 2.200 rpm | 1.100 Nm (112 mkgf) @ 1.200 - 1.600 rpm | Automatizado de 8 marchas | 120 km/h | 275/80R22.5 | 6x2 | 2.774 / 3.174 mm | 2.486 mm | 7.479 mm (ee 36) / 9.842 mm (ee 48) / 9.842 mm (ee 54) | 3.550+1.250 mm (36) / 4.775+1.250 mm (48) / 5.388+1.250 mm (54) | 16.770 kg (ee 36) / 16.500 kg (ee 48) / 16.340 kg (ee 54) | 23.000 kg / 24.100 kg | 210 / 300 litros
Actros Bluetec 6 | https://showroommercedes-benz.com.br/novos/actros-euro6/2548-ls | MB OM 460 LA • BlueTec6 • 13 lts | 6 em linha | 476 cv a 1.800 rpm | 234 mkgf.m a 1.100 rpm | Automatizado de 12 marchas | 120 km/h | 295/80R22.5 | 6x2 | 3.710 / 3.345 mm | 2.525 mm | 7.200 mm | 3.250+1.350 mm (33) / 3.550+1.350 mm (36) | ? | 23.000 kg / 28.100 kg | 480 litros + 410 litros
Ônibus Urbano Bluetec 6 | https://showroommercedes-benz.com.br/novos/onibus-urbano-euro6/o-500-mda-3738 | MB OM 460 LA - Proconve Fase P8 (Euro 6) |  | 381 cv (280 kW) a 1.600 rpm | 1.900 Nm (193,7 mkgf) a 1.100 rpm | VOITH DIWA 6 D884.6, com retarder incorporado (4 marchas) |  | 295/80R x 22,5 |  |  |  | 23.000 mm |  |  | 37.000 kg | [7 empty] | Totalmente Pneumática com Gerenciamento Eletrônico com Ajoelhamento bilateral/Elevação | A Disco na Dianteira, Freio de Parada para as Portas, com ABS e ASR
Actros Bluetec 6 | https://showroommercedes-benz.com.br/novos/actros-euro6/2651-s | MB OM 460 LA • BlueTec6 • 13 lts | 6 em linha | 495 cv (364 kW) @ 1.600 rpm | 2.600 Nm (265 mkgf) @ 1.100 rpm | Automatizado de 12 marchas | 120 km/h | 295/80R22.5 | 6x4 | 3.710 / 3.345 mm | 2.520 mm | 6.900 mm (33) / 7.200 mm (36) | 3.250+1.350 mm (33) / 3.550+1.350 mm (36) | ? | 23.000 kg / 27.100 kg | (410+320) / (320+320)* litros (ee 33) / (480+410) / (410+410)* litros (ee 36)
Atego Bluetec 6 | https://showroommercedes-benz.com.br/novos/atego-2025/2429-k | MB OM 926 LA • BlueTec 6 • 7,2 lts. • 6 cil. em linha • PROCONVE P-8 (Euro 6) |  | [NBR ISO 1585] 286 cv (210 kW) @ 2.200 rpm | [NBR ISO 1585] 1.100 Nm (112 mkgf) @ 1.200 - 1.600 rpm | [11 empty] | MB G 140-8 PowerShift Advanced | No volante do motor ¦ MB NA 121-1b | Monodisco, diâmetro 395mm | 8 ¦ 9,30/0,79 | LNE 50 (NBR 6656) | Automatizado | Molas parabólicas com amortecedores telescópicos de dupla ação e barra estabilizadora | Acionamento Tambor ¦ Pneumático
Ônibus Urbano Bluetec 6 | https://showroommercedes-benz.com.br/novos/onibus-urbano-euro6/lo-916-48 | MB OM 924 LA |  | 156 cv (115 kW) a 1.600 rpm | 580 Nm (59,2 mgkf) de 1.200 a 1.600 rpm | Manual ZF S5 – 580 BO de cinco marchas |  | 215/75R x 17.5 |  |  |  | 9.2 m |  |  | 9.400 kg | [7 empty] | Molas Parabólicas | Freios de serviço a Tambor, Freio-motor e ABS - Antitravamento das rodas
Actros Bluetec 6 | https://showroommercedes-benz.com.br/novos/actros-euro6/2553-s | MB OM 471 LA - Blue Tec6 -13 lts | 6 em linha | 530 cv (390 kW) @ 1.600 rpm | 2.600 Nm (265 mkgf) @ 1.100 rpm | Automatizado de 12 marchas | 120 km/h | 295/80R22.5 | 6x2 | 3.710 / 3.345 mm | 2.520 mm | 6.900 mm (33) / 7.200 mm (36) | 3.250+1.350 mm (33) / 3.550+1.350 mm (36) | ? | 23.000 kg / 28.100 kg | 410+320 litros (ee 33) / 535+410 litros (ee 36)
Ônibus Rodoviário Bluetec 6 | https://showroommercedes-benz.com.br/novos/onibus-rodoviario-euro6/of-1619-52 | MB OM 924 LA - Proconve Fase P8 (Euro 6) |  | 185 cv (136kW) a 2.200 rpm | 700 Nm (71,4 mkgf) de 1.200 a 1.600 rpm | MB G 71-6 (Seis Marchas), com Trambulação a Cabo |  | 275/80R x 22,5 |  |  |  | 11.300 m |  |  | 16.000 kg | [7 empty] | Molas Semielípticas | A Tambor na Dianteira e na Traseira com Global ABS e Freio de Parada para as Portas
Atego Bluetec 6 | https://showroommercedes-benz.com.br/novos/atego-2025/2433 | MB OM 926 LA • BlueTec6 • 7,2 lts. | 6 em linha | 320 cv (236 kW) @ 2.200 rpm | 1.250 Nm (127 mkgf) @ 1.200 - 1.600 rpm | Automatizado de 12 marchas | 120 km/h | 275/80R22.5 | 6x2 | 2.774 / 3.174 mm | 2.486 mm | 7.479 mm (ee 36) / 9.842 mm (ee 48) / 9.842 mm (ee 54) | 3.550+1.250 mm (36) / 4.775+1.250 mm (48) / 5.388+1.250 mm (54) | 16.770 kg (ee 36) / 16.500 kg (ee 48) / 16.340 kg (ee 54) | 23.000 kg / 24.100 kg | 210 / 300 litros
Ônibus Urbano Bluetec 6 | https://showroommercedes-benz.com.br/novos/onibus-urbano-euro6/o-500-u-1928 | MB OM 926 LA - Proconve Fase P8 (Euro 6) |  | 256 cv (188 kW) a 2.200 rpm | 900 Nm (91.8 mkgf) de 1.200 a 1.600 rpm | Automática Voith Diwa |  | 295/80 R x 22.5 |  |  |  | 12 mm |  |  | 16.000 kg | [7 empty] | Pneumática | A Disco na Dianteira e Traseira, Freio de Parada para as Portas, ABS, EBS e ASR
Ônibus Rodoviário Bluetec 6 | https://showroommercedes-benz.com.br/novos/onibus-rodoviario-euro6/of-1721l-59 | MB OM 924 LA - Proconve Fase P8 (Euro 6) |  | 208 cv (153 kW) a 2.200 rpm | 780 Nm (79,5 mkgf) de 1.200 a 1.600 rpm | MB G 90-6 (Seis Marchas), com Trambulação a Cabo |  | 275/80R x 22,5 |  |  |  | 13.200 mm (com Alongamento do Chassi) |  |  | 17.000 kg | [7 empty] | Pneumática | A Tambor na Dianteira e na Traseira com Global ABS e Freio de Parada para as Portas
Atego Bluetec 6 | https://showroommercedes-benz.com.br/novos/atego-2025/2433-k | MB OM 926 LA • BlueTec 6 • 7,2 lts. • 6 cil. em linha • PROCONVE P-8 (Euro 6) |  | [NBR ISO 1585] 321 cv (236 kW) @ 2.200 rpm | [NBR ISO 1585] 1.250 Nm (127,5 mkgf) @ 1.200 - 1.600 rpm | [11 empty] | MB G 211-12 PowerShift Advanced | No volante do motor ¦ MB NA 121-1b | Monodisco, diâmetro 430mm | 12 sem anéis sincronizadores ¦ 14,93/1,00 | LNE 50 (NBR 6656) | Automatizada, sem pedal de embreagem | Metálica | Acionamento Tambor ¦ Pneumático
Actros Bluetec 6 | https://showroommercedes-benz.com.br/novos/actros-euro6/2651-ls | MB OM 471 LA - Blue Tec6 -13 lts | 6 em linha | 495 cv (364 kW) @ 1.600 rpm | 2.400 Nm (245 mkgf) @ 1.100 rpm | Automatizado de 12 marchas | 120 km/h | 295/80R22.5 | 6x4 | 3.710 / 3.345 mm | 2.520 mm | 6.900 mm (33) / 7.200 mm (36) | 3.250+1.350 mm (33) / 3.550+1.350 mm (36) | ? | 23.000 kg / 27.100 kg | (410+320) / (320+320)* litros com DLT* (ee 33) / (480+410) / (410+410)* litros com DLT* (ee 36)
Actros Bluetec 6 | https://showroommercedes-benz.com.br/novos/actros-euro6/2653-ls | MB OM 471 LA - Blue Tec6 -13 lts | 6 em linha | 530 cv (390 kW) @ 1.600 rpm | 2.600 Nm (265 mkgf) @ 1.100 rpm | Automatizado de 12 marchas | 120 km/h | 295/80R22.5 | 6x4 | 3.710 / 3.345 mm | 2.520 mm | 6.900 mm (33) / 7.200 mm (36) | 3.250+1.350 mm (33) / 3.550+1.350 mm (36) | ? | 23.000 kg / 27.100 kg | (410+320) / (320+320)* litros com DLT* (ee 33) / (480+410) / (410+410)* litros com DLT* (ee 36)
Ônibus Rodoviário Bluetec 6 | https://showroommercedes-benz.com.br/novos/onibus-rodoviario-euro6/lo-916 | MB OM 924 LA - Proconve Fase P8 (Euro 6) |  | 120 kW (163 cv) a 2.200 rpm | 610 Nm (62,3 mgkf) de 1.200 a 1.600 rpm | EATON ESO 6206 MT (6 marchas), trambulação a cabo e servo embreagem |  | 215/75R x 17.5 |  |  |  | 9.200 mm |  |  | 9.400 kg | [7 empty] | metálica, com molas parabólicas na dianteira e na traseira | A tambor na dianteira e traseira, com Global ABS e Freio de Parada para as portas
Atego Bluetec 6 | https://showroommercedes-benz.com.br/novos/atego-2025/2730 | MB OM 926 LA • BlueTec6 • 7,2 lts. | 6 em linha | 280 cv (210 kW) @ 2.200 rpm | 1.100 Nm (112 mkgf) @ 1.200 - 1.600 rpm | Automatizado de 12 marchas | 112 km/h | 275/80R22.5 | 6x4 | 2.784 mm | 2.558 mm | 9.878 mm (ee 48) | 4.778+1.350 mm (48) | 15.410 kg (ee 48) | 23.000 kg / 24.100 kg | 210 / 300 litros
Ônibus Urbano Bluetec 6 | https://showroommercedes-benz.com.br/novos/onibus-urbano-euro6/o-500-uda-3738 | MB OM 460 LA - Proconve Fase P8 (Euro 6) |  | 381 cv (280 kW) a 1.600 rpm | 1.900 Nm (193,7 mkgf) a 1.100 rpm | VOITH DIWA 6 D884.6, com retarder incorporado (4 marchas) |  | 295/80R x 22,5 |  |  |  | 23.000 mm |  |  | 37.000 kg | [7 empty] | Totalmente Pneumática com Gerenciamento Eletrônico com Ajoelhamento bilateral/Elevação | A Disco na Dianteira, Freio de Parada para as Portas, com ABS e ASR
Accelo Bluetec 6 | https://showroommercedes-benz.com.br/novos/accelo-bluetec6/accelo-1317 | MB OM 924 LA - BlueTec6 - 4,8 lts | 4 em linha | 163 cv (120 kW) @ 2.200 rpm | 610 Nm (62 mkgf) @ 1.200 - 1.600 rpm | Manual 6 marchas / Automatizado de 6 marchas | 120 km/h | 215/75R17.5 | 6x2 | 2.494 mm | 2.176 mm | 8.130 mm (ee 39) / 8.800 mm (ee 46) | 3.900 mm (39) / 4.600 mm (46) | 8.720 kg (ee 39) / 8.620 kg (ee 46) | 13.000 kg | 75 / 150 / (2x150) litros, somente no ee 46
Ônibus Rodoviário Bluetec 6 | https://showroommercedes-benz.com.br/novos/onibus-rodoviario-euro6/of-1726 | MB OM 926 LA - Proconve Fase P8 (Euro 6) |  | 280 cv (191 kW) a 2.200 rpm | 900 Nm (91,7 mkgf) a 1200 - 1600 rpm | MB G 90 com cabo de trambulação ou MB G90 Automatizada (opcional) |  | 275/80R x 22,5 |  |  |  | 13.200 mm (com Alongamento do Chassi) |  |  | 17.000 kg (série) / 17.600 kg (opc) com eixo dianteiro de 7.1 toneladas | [7 empty] | Molas semielípticas | A tambor na Dianteira e Traseira com Global ABS e e Freio de Parada para as portas
Atego Bluetec 6 | https://showroommercedes-benz.com.br/novos/atego-2025/2730-b | MB OM 926 LA • BlueTec6 • 7,2 lts. | 6 em linha | 280 cv (210 kW) @ 2.200 rpm | 1.100 Nm (112 mkgf) @ 1.200 - 1.600 rpm | Automatizado de 12 marchas | 120 km/h | 275/80R22.5 | 6x4 | 2.784 / 2.834 mm | 2.558 mm | 7.684 mm (ee 36) | 3.552+1.350 mm (36) | 15.750 kg (ee 36) | 23.000 kg / 24.100 kg | 210 / 300 litros
Ônibus Urbano Bluetec 6 | https://showroommercedes-benz.com.br/novos/onibus-urbano-euro6/of-1726 | MB OM 926 LA - Proconve Fase P8 (Euro 6) |  | 260 cv (191 kW) a 2.200 rpm | 900 (91,7 mkgf) a 1200 - 1600 rpm | MB G 90 com cabo de trambulação ou MB G90 Automatizada (opcional) |  | 275/80R x 22,5 |  |  |  | 13.200 mm (com Alongamento do Chassi) |  |  | 17.000 kg (série) / 17.600 kg (opc) com eixo dianteiro de 7.1 toneladas | [7 empty] | Molas semielípticas | A tambor na Dianteira e Traseira com Global ABS e e Freio de Parada para as portas
Accelo Bluetec 6 | https://showroommercedes-benz.com.br/novos/accelo-bluetec6/accelo-817 | MB OM 924 LA - BlueTec6 - 4,8 lts | 4 em linha | 163 cv (120 kW) @ 2.200 rpm | 610 Nm (62 mkgf) @ 1.200 - 1.600 rpm | Manual de 5 ou 6 marchas / Automatizado de 6 marchas | 120 km/h | 215/75R17.5 | 4x2 | 2.480 mm | 2.176 mm | 6.134 mm (ee 31) / 7.134 mm (ee 39) / 7.961 mm (ee 46) | 3.100 mm (31) / 3.900 mm (39) / 4.600 mm (46) | 5.018 kg (ee 31) / 4.948 kg (ee 39) / 4.871 kg (ee 46) | 8.300 kg | 75 / 150 / (2x150) litros, somente no ee 46
Ônibus Rodoviário Bluetec 6 | https://showroommercedes-benz.com.br/novos/onibus-rodoviario-euro6/o-500-r-1931-30 | MB OM 926 LA - Proconve Fase P8 (Euro 6) |  | 310 cv (228 KW) a 2.200 rpm | 1.250 Nm (127 mkgf) a 1.200 a 1.600 rpm | Manual MB GO 190-6 de seis marchas |  | 295/80R x 22,5 |  |  |  | 14.000 mm |  |  | 19.500 kg | [7 empty] | Totalmente Pneumática com Gerenciamento Eletrônico com Ajoelhamento bilateral/Elevação e Anti-tombamento | A Tambor na Dianteira, Freio de Parada para as Portas, com ABS, EBS e ESP
Arocs Bluetec 6 | https://showroommercedes-benz.com.br/novos/arocs-euro6/3351 | MB OM 460 LA • BlueTec 6 • 13 lts. | 6 em linha | 495 cv (364 KW) @ 1.800 rpm | 2.400 Nm (244,7 mkgf) @ 1.100 rpm | Automatizado de 12 marchas | 107 km/h | 295/80R22.5 | 6x4 | 3523 mm | 2.505 mm | 10500 mm | 4.800+1.350 (48) | 12.673 kg /23.173 kg | 23.000 kg /33.500 kg kg | 300/400/2x300 litros | [6 empty] | Metálica