## Sheet1
Seção | Sub-seção | Campo | Valor
Motor |  | Marca / Modelo | Cummins ISB4.5 160 P7-1
Motor |  | Tipo | Diesel - 4 cilindros em linha
Motor |  | Potência máxima - cv (kW)/rpm | 162cv (119kW) a 2.300 rpm
Motor |  | Torque máximo - kgfm (Nm)/rpm | 56,1 kgfm (550 Nm) / 1.100-2.000 rpm
Motor |  | Cilindrada total (cm3) | 4.462
Motor |  | Relação de compressão | 17,3 : 1
Motor |  | Sistema de injeção | Injeção Eletrônica - Common Rail
Motor |  | Norma de ensaio | NBR ISO 1585
Transmissão |  | Marca / Modelo | Eaton/ FSO-4505 C
Transmissão |  | Acionamento | Manual mecânico
Transmissão |  | Marchas | 5 marchas à frente e 1 ré
Transmissão | Relação de transmissão | 1ª marcha | 5,78:1
Transmissão | Relação de transmissão | 2ª marcha | 2,73:1
Transmissão | Relação de transmissão | 3ª marcha | 1,63:1
Transmissão | Relação de transmissão | 4ª marcha | 1:1
Transmissão | Relação de transmissão | 5ª marcha | 0,77:1
Transmissão | Relação de transmissão | Ré | 5,26:1
Embreagem |  | Marca | Sachs
Embreagem |  | Acionamento | Hidráulico
Embreagem |  | Tipo | Disco simples orgânico a seco, com platô acionado por mola diafragma
Embreagem |  | Diâmetro (mm) | 330
Eixo Traseiro Motriz |  | Marca / Modelo | Dana/ 480
Eixo Traseiro Motriz |  | Redução (simples velocidade) | 3,90:1
Suspensão | Dianteira | Eixo | Eixo rígido em aço forjado, com barra estabilizadora
Suspensão | Dianteira | Molas | Feixe de molas parabólicas
Suspensão | Dianteira | Amortecedores | Telescópicos, hidráulicos de dupla ação
Suspensão | Traseira | Eixo | Eixo rígido em aço estampado com barra estabilizadora
Suspensão | Traseira | Molas | Feixe de molas semielípticas (principal) e parabólicas (auxiliar)
Suspensão | Traseira | Amortecedores | Telescópicos, hidráulicos de dupla ação
Sistema Elétrico |  | Sistema | 12V
Sistema Elétrico |  | Alternador (V/A) | 14 / 90
Sistema Elétrico |  | Bateria (quantidade/V/CCA/Ah) | 1 / 12 / 750 / 100
Rodas e Pneus |  | Rodas | Aço estampado
Rodas e Pneus |  | Medidas (em polegadas) | 17,5 x 6
Rodas e Pneus |  | Pneus | 215 / 75R17,5”
Freios | De serviço | Tipo | A ar, tipo S Cam com circuito duplo, dianteiros e traseiros a tambor
Freios | De serviço | ABS / ASR / EBD
Freios | De estacionamento | Tipo | A ar com molas acumuladoras e atuação nas rodas traseiras
Freios | Freio-motor | Tipo | Válvula tipo borboleta no escapamento, com acionamento eletropneumático
Freios |  | Área efetiva de frenagem (cm²) | 2160
Direção |  | Marca / Modelo | ZF 8090
Direção |  | Tipo | Hidráulica, com esferas recirculantes
Desempenho |  | Relação de redução do eixo traseiro | 3,90:1
Desempenho |  | Velocidade máxima em PBT/PBTC (km/h) | 108 / 108
Desempenho |  | Capacidade máxima de subida (%) com PBT/PBTC | 38 / 27
Desempenho |  | Partida em rampa (%) com PBT/PBTC | 29 / 21
Pesos |  | Entre-eixos (mm) | 3.300 / 3.900 / 4.300
Pesos | Em ordem de marcha | Eixo dianteiro | 2.140 / 2.165 / 2.180
Pesos | Em ordem de marcha | Eixo traseiro | 1.000 / 1.005 / 1.010
Pesos | Em ordem de marcha | Total | 3.140 / 3.170 / 3.190
Pesos | Limite máximo especificado | Eixo dianteiro | 3.000
Pesos | Limite máximo especificado | Eixo traseiro | 5.250
Pesos | Limite máximo especificado | Total admissível | 8.250
Pesos |  | Peso Bruto Total (PBT) Homologado | 8.250
Pesos |  | Carga útil + carroceria | 5.110 / 5.080 / 5.060
Pesos |  | Capacidade Máxima de Tração (CMT) | 11.000
Longarina |  | Material | LNE 600
Volumes de Abastecimento |  | Tanque de combustível (L) | 150
Volumes de Abastecimento |  | Reservatório de Arla 32 (L) | 25
Volumes de Abastecimento |  | Óleo do motor com filtro (L) | 13
Chassi / Dimensões |  | Entre-eixos | 3.300 / 3.900 / 4.300
Chassi / Dimensões |  | Balanço dianteiro | 1.270
Chassi / Dimensões |  | Balanço traseiro | 1.570 / 1.840 / 1.840
Chassi / Dimensões |  | Comprimento total | 6.140 / 7.010 / 7.410
Chassi / Dimensões |  | Distância da carroceria ao eixo dianteiro | 650
Chassi / Dimensões |  | Distância entre-eixos | 3.300 / 3.900 / 4.300
Chassi / Dimensões |  | Plataforma de carga | 4.300 / 5.090 / 5.490
Chassi / Dimensões |  | Altura da aba superior da longarina ao solo | 690
Chassi / Dimensões |  | Altura da aba superior da longarina à cabine | 1.780
Chassi / Dimensões |  | Altura máxima da cabine basculada ao solo | 3.000
Chassi / Dimensões |  | Largura externa do chassi | 865
Chassi / Dimensões |  | Largura máxima do rodado traseiro | 2.198
Chassi / Dimensões |  | Bitola dianteira | 1.880
Chassi / Dimensões |  | Bitola traseira | 1.670
Chassi / Dimensões |  | Diâmetro de giro (m) | 13,40 / 15,60 / 17,80